## Folha 1
ISM032 | Ud |  | Caixa de extracção.
Caixa de extracção, caudal máximo 1000 m³/h.
Unitário |  | Ud |  | Descrição | Rend. | Preço unitário | Importância
mt20sva005a |  | Ud |  | Caixa de extracção, de potência nominal 0,245 kW, motor assíncrono de 4 polos, protecção IP 44, isolamento classe B, para alimentação monofásica a 230 V e 50 Hz de frequência, caudal máximo 1000 m³/h, nível de pressão sonora 79 dBA, com boca para ligação a conduta de extracção de 315 mm de diâmetro e boca de saída rectangular de 182x131 mm, para transportar ar a 400°C durante meia hora, segundo EN 12101-3. | 1 | 2067.85 | 2067.85
mt20sva905a |  | Ud |  | Acessórios e elementos de fixação de caixa de extracção. | 1 | 75.69 | 75.69
mo009 |  | h |  | Oficial de 1ª montador. | 0.12 | 16.61 | 1.99
mo075 |  | h |  | Ajudante de montador. | 0.12 | 15.62 | 1.87
|  | % |  | Meios auxiliares | 2 | 2147.4 | 42.95
|  | % |  | Custos indirectos | 3 | 2190.35 | 65.71
Custo de manutenção decenal: 3.181,04€ nos primeiros 10 anos. | [5 empty] | Total: | 2256.06