## Folha 1
ISM060 | Ud |  | Chapéu para ventilação mecânica.
Chapéu cónico de chapa galvanizada, para conduta de saída de 100 mm de diâmetro exterior, para ventilação mecânica.
Unitário |  | Ud |  | Descrição | Rend. | Preço unitário | Importância
mt20cvc100a |  | Ud |  | Chapéu cónico contra a chuva de chapa galvanizada, para conduta de saída de 100 mm de diâmetro exterior e rede de protecção contra a entrada de folhas e pássaros. | 1 | 68.62 | 68.62
mo018 |  | h |  | Oficial de 1ª construção. | 0.14 | 16.08 | 2.25
mo103 |  | h |  | Operário especializado construção. | 0.07 | 15.04 | 1.05
|  | % |  | Meios auxiliares | 2 | 71.92 | 1.44
|  | % |  | Custos indirectos | 3 | 73.36 | 2.2
Custo de manutenção decenal: 8,31€ nos primeiros 10 anos. | [5 empty] | Total: | 75.56