## Folha 1
ISM060 | Ud |  | Chapéu para ventilação mecânica.
Chapéu de ABS, para conduta de saída de 125 mm de diâmetro exterior, acabamento liso, cor castanho, para ventilação mecânica.
Unitário |  | Ud |  | Descrição | Rend. | Preço unitário | Importância
mt20cvc120b |  | Ud |  | Chapéu de ABS, para conduta de saída de 125 mm de diâmetro exterior, acabamento liso, cor castanho, com rede de protecção, rufo de chumbo de 500x500 mm e pescoço de ligação à conduta com junta. | 1 | 67.87 | 67.87
mo018 |  | h |  | Oficial de 1ª construção. | 0.15 | 16.08 | 2.41
mo103 |  | h |  | Operário especializado construção. | 0.075 | 15.04 | 1.13
|  | % |  | Meios auxiliares | 2 | 71.41 | 1.43
|  | % |  | Custos indirectos | 3 | 72.84 | 2.19
Custo de manutenção decenal: 8,25€ nos primeiros 10 anos. | [5 empty] | Total: | 75.03