## Folha 1
ISM060 | Ud |  | Chapéu para ventilação mecânica.
Chapéu cónico de chapa galvanizada, para conduta de saída de 560 mm de diâmetro exterior, para ventilação mecânica.
Unitário |  | Ud |  | Descrição | Rend. | Preço unitário | Importância
mt20cvc100k |  | Ud |  | Chapéu cónico contra a chuva de chapa galvanizada, para conduta de saída de 560 mm de diâmetro exterior e rede de protecção contra a entrada de folhas e pássaros. | 1 | 313.87 | 313.87
mo018 |  | h |  | Oficial de 1ª construção. | 0.261 | 16.08 | 4.2
mo103 |  | h |  | Operário especializado construção. | 0.13 | 15.04 | 1.96
|  | % |  | Meios auxiliares | 2 | 320.03 | 6.4
|  | % |  | Custos indirectos | 3 | 326.43 | 9.79
Custo de manutenção decenal: 36,98€ nos primeiros 10 anos. | [5 empty] | Total: | 336.22