## Folha 1
ISM060 | Ud |  | Chapéu para ventilação mecânica.
Chapéu cónico de chapa galvanizada, para conduta de saída de 160 mm de diâmetro exterior, para ventilação mecânica.
Unitário |  | Ud |  | Descrição | Rend. | Preço unitário | Importância
mt20cvc100c |  | Ud |  | Chapéu cónico contra a chuva de chapa galvanizada, para conduta de saída de 160 mm de diâmetro exterior e rede de protecção contra a entrada de folhas e pássaros. | 1 | 78.41 | 78.41
mo018 |  | h |  | Oficial de 1ª construção. | 0.155 | 16.08 | 2.49
mo103 |  | h |  | Operário especializado construção. | 0.078 | 15.04 | 1.17
|  | % |  | Meios auxiliares | 2 | 82.07 | 1.64
|  | % |  | Custos indirectos | 3 | 83.71 | 2.51
Custo de manutenção decenal: 9,48€ nos primeiros 10 anos. | [5 empty] | Total: | 86.22