## Folha 1
ISV200 | m | Conduta semi-rígida de chapa de aço electrozincada.
Conduta semi-rígida de chapa de aço electrozincada, de 125 mm de diâmetro, para instalação de ventilação.
Unitário |  | Ud | Descrição | Rend. | Preço unitário | Importância
mt20csg420a |  | Ud | Material auxiliar para montagem e fixação das condutas semi-rígidas de chapa de aço electrozincada, de 125 mm de diâmetro. | 1 | 0.57 | 0.57
mt20csg020ac |  | m | Tubo semi-rígido de chapa de aço electrozincada engatilhada em espiral, de 125 mm de diâmetro, acabamento em cor branca, temperatura de trabalho de 250°C e picos de temperatura até 350°C, classe A1 segundo NP EN 13501-1, com o preço incrementado em 10% relativamente a acessórios e peças especiais. | 1 | 12.5 | 12.5
mo009 |  | h | Oficial de 1ª montador. | 0.119 | 16.61 | 1.98
mo075 |  | h | Ajudante de montador. | 0.06 | 15.62 | 0.94
|  | % | Meios auxiliares | 2 | 15.99 | 0.32
|  | % | Custos indirectos | 3 | 16.31 | 0.49
Custo de manutenção decenal: 2,35€ nos primeiros 10 anos. |  |  |  |  | Total: | 16.8