## Folha 1
ISV298 | m |  | Conduta flexível de PVC.
Conduta flexível de PVC, de 60 mm de diâmetro, para instalação de ventilação.
Unitário |  | Ud |  | Descrição | Rend. | Preço unitário | Importância
mt20sfv420a |  | Ud |  | Material auxiliar para montagem e fixação das condutas flexíveis de PVC, de 60 mm de diâmetro. | 1 | 0.07 | 0.07
mt20sfv020ac |  | m |  | Tubo flexível de PVC e cabo de aço em espiral, de 60 mm de diâmetro, com o preço incrementado em 10% relativamente a acessórios e peças especiais. | 1 | 1.6 | 1.6
mo009 |  | h |  | Oficial de 1ª montador. | 0.07 | 16.61 | 1.16
mo075 |  | h |  | Ajudante de montador. | 0.035 | 15.62 | 0.55
|  | % |  | Meios auxiliares | 2 | 3.38 | 0.07
|  | % |  | Custos indirectos | 3 | 3.45 | 0.1
Custo de manutenção decenal: 0,50€ nos primeiros 10 anos. | [5 empty] | Total: | 3.55