## Folha 1
ISV360 | m |  | Conduta flexível de dupla parede de alumínio/poliéster com isolamento acústico.
Conduta flexível de parede dupla de alumínio/poliéster com isolamento acústico, de 125 mm de diâmetro interior, para instalação de ventilação.
Unitário |  | Ud |  | Descrição | Rend. | Preço unitário | Importância
mt20cfi420a |  | Ud |  | Material auxiliar para montagem e fixação das condutas flexíveis de parede dupla de alumínio/poliéster com isolamento acústico, de 125 mm de diâmetro interior. | 1 | 0.56 | 0.56
mt20cfi020ac |  | m |  | Tubo flexível de parede dupla com isolamento acústico, composto por parede interior de alumínio perfurado, poliéster e cabo de aço em espiral de 125 mm de diâmetro, parede exterior de alumínio e poliéster reforçado com malha de fibra de vidro e isolamento acústico entre paredes através de fibra de vidro de 25 mm de espessura, intervalo de temperatura de trabalho de -30 a 200°C, com o preço incrementado em 10% relativamente a acessórios e peças especiais. | 1 | 12.27 | 12.27
mo009 |  | h |  | Oficial de 1ª montador. | 0.175 | 16.61 | 2.91
mo075 |  | h |  | Ajudante de montador. | 0.088 | 15.62 | 1.37
|  | % |  | Meios auxiliares | 2 | 17.11 | 0.34
|  | % |  | Custos indirectos | 3 | 17.45 | 0.52
Custo de manutenção decenal: 2,52€ nos primeiros 10 anos. | [5 empty] | Total: | 17.97