## Folha 1
IVG028 | m | Conduta de ventilação de secção oval.
Conduta oval de parede simples helicoidal de aço galvanizado, "ALDER", de 515x215 mm e 0,8 mm de espessura.
Unitário |  | Ud | Descrição | Rend. | Preço unitário | Importância
mt42coa100Jb |  | m | Conduta oval de parede simples helicoidal de aço galvanizado, "ALDER", de 515x215 mm e 0,8 mm de espessura, com reforços, fornecida em tramos de 3 m, para instalações de ventilação e climatização. | 1.05 | 51.96 | 54.56
mt42coa190J |  | Ud | Repercussão, por m, de material auxiliar para fixação de condutas ovais de ar de 515x215 mm em instalações de ventilação e climatização. | 1 | 7.79 | 7.79
mo012 |  | h | Oficial de 1ª montador de condutas de chapa metálica. | 0.05 | 17.41 | 0.87
mo082 |  | h | Ajudante de montador de condutas de chapa metálica. | 0.05 | 16.45 | 0.82
|  | % | Meios auxiliares | 2 | 64.04 | 1.28
|  | % | Custos indirectos | 3 | 65.32 | 1.96
Custo de manutenção decenal: 11,44€ nos primeiros 10 anos. |  |  |  |  | Total: | 67.28