## Folha 1
IVG028 | m | Conduta de ventilação de secção oval.
Conduta oval de parede simples helicoidal de aço galvanizado, "ALDER", de 950x320 mm e 0,8 mm de espessura.
Unitário |  | Ud | Descrição | Rend. | Preço unitário | Importância
mt42coa100Rb |  | m | Conduta oval de parede simples helicoidal de aço galvanizado, "ALDER", de 950x320 mm e 0,8 mm de espessura, com reforços, fornecida em tramos de 3 m, para instalações de ventilação e climatização. | 1.05 | 131.51 | 138.09
mt42coa190R |  | Ud | Repercussão, por m, de material auxiliar para fixação de condutas ovais de ar de 950x320 mm em instalações de ventilação e climatização. | 1 | 19.73 | 19.73
mo012 |  | h | Oficial de 1ª montador de condutas de chapa metálica. | 0.05 | 17.41 | 0.87
mo082 |  | h | Ajudante de montador de condutas de chapa metálica. | 0.05 | 16.45 | 0.82
|  | % | Meios auxiliares | 2 | 159.51 | 3.19
|  | % | Custos indirectos | 3 | 162.7 | 4.88
Custo de manutenção decenal: 28,49€ nos primeiros 10 anos. |  |  |  |  | Total: | 167.58