## Folha 1
IVG028 | m | Conduta de ventilação de secção oval.
Conduta oval de parede simples helicoidal de aço galvanizado, "ALDER", de 765x415 mm e 0,8 mm de espessura.
Unitário |  | Ud | Descrição | Rend. | Preço unitário | Importância
mt42coa100Sb |  | m | Conduta oval de parede simples helicoidal de aço galvanizado, "ALDER", de 765x415 mm e 0,8 mm de espessura, com reforços, fornecida em tramos de 3 m, para instalações de ventilação e climatização. | 1.05 | 66.29 | 69.6
mt42coa190S |  | Ud | Repercussão, por m, de material auxiliar para fixação de condutas ovais de ar de 765x415 mm em instalações de ventilação e climatização. | 1 | 9.94 | 9.94
mo012 |  | h | Oficial de 1ª montador de condutas de chapa metálica. | 0.05 | 17.41 | 0.87
mo082 |  | h | Ajudante de montador de condutas de chapa metálica. | 0.05 | 16.45 | 0.82
|  | % | Meios auxiliares | 2 | 81.23 | 1.62
|  | % | Custos indirectos | 3 | 82.85 | 2.49
Custo de manutenção decenal: 14,51€ nos primeiros 10 anos. |  |  |  |  | Total: | 85.34