## Folha 1
IVH040 | Ud |  | Dispositivo de controlo centralizado.
Dispositivo de controlo centralizado constituído por quadro de comando, modelo REHIA Control 4-6 "ALDER", para controlo de 4 a 6 torre de ventilação.
Unitário |  | Ud |  | Descrição | Rend. | Preço unitário | Importância
mt20sva025h |  | Ud |  | Quadro de comando, modelo REHIA Control 4-6 "ALDER" composto por caixa de superfície estanque IP 65 com porta e chave, dois disjuntores, duas fontes de alimentação de 230 Vca com saída de 12 Vcc e 4,5 A cada uma, dois módulos de gestão, dois relés e sonda de temperatura, para controlo de 4 a 6 torre de ventilação. | 1 | 1700 | 1700
mt35aia090aa |  | m |  | Tubo rígido de PVC, roscável, dobrável a quente, de cor preto, de 16 mm de diâmetro nominal, para canalização fixa em superfície. Resistência à compressão 1250 N, resistência ao impacto 2 joules, temperatura de trabalho -5°C até 60°C, com grau de protecção IP 547 segundo NP EN 60529, propriedades eléctricas: isolante, não propagador da chama. Segundo NP EN 61386-1, NP EN 61386-22 e EN 60423. Inclusive p/p de abraçadeiras, elementos de fixação e acessórios (curvas, uniões, tês, cotovelos e curvas flexíveis). | 50 | 0.85 | 42.5
mt35cep010aa |  | m |  | Cabo unipolar H07V-U, não propagador da chama, com condutor unifilar de cobre classe 1 de 1,5 mm² de secção, com isolamento de PVC, sendo a sua tensão atribuída de 450/750 V. Segundo NP 2356-3. | 150 | 0.07 | 10.5
mt35www010 |  | Ud |  | Material auxiliar para instalações eléctricas. | 1 | 1.48 | 1.48
mo002 |  | h |  | Oficial de 1ª electricista. | 3.759 | 17.41 | 65.44
mo100 |  | h |  | Ajudante de electricista. | 3.759 | 16.42 | 61.72
|  | % |  | Meios auxiliares | 2 | 1881.64 | 37.63
|  | % |  | Custos indirectos | 3 | 1919.27 | 57.58
Custo de manutenção decenal: 276,76€ nos primeiros 10 anos. | [5 empty] | Total: | 1976.85