## Folha 1
IVH040 | Ud | Dispositivo de controlo centralizado.
Fornecimento e instalação em edifício multifamiliar de dispositivo de controlo centralizado constituído por armário de programação, modelo ARM1 "SIBER" composto por caixa de superfície estanque, de 300x200x150 mm, disjuntor, transformador e programador electrónico, para controlo de até 8 extractores estáticos mecânicos em edifício multifamiliar, com sistema automático de funcionamento simultâneo e anemómetro. Inclusive tubo protector dos cabos e cabos.
Unitário |  | Ud | Descrição | Rend. | Preço unitário | Importância
mt20svi025d |  | Ud | Armário de programação, modelo ARM1 "SIBER" composto por caixa de superfície estanque, de 300x200x150 mm, disjuntor, transformador e programador electrónico, para controlo de até 8 extractores estáticos mecânicos em edifício multifamiliar. | 1 | 2107.03 | 2107.03
mt20svi027b |  | Ud | Sistema automático de funcionamento simultâneo, modelo SAF "SIBER". | 1 | 211.3 | 211.3
mt20svi028b |  | Ud | Anemómetro, modelo AN "SIBER". | 1 | 752.92 | 752.92
mt35aia090aa |  | m | Tubo rígido de PVC, roscável, dobrável a quente, de cor preto, de 16 mm de diâmetro nominal, para canalização fixa em superfície. Resistência à compressão 1250 N, resistência ao impacto 2 joules, temperatura de trabalho -5°C até 60°C, com grau de protecção IP547 segundo NP EN 60529, propriedades eléctricas: isolante, não propagador da chama. Segundo NP EN 61386-1, NP EN 61386-22 e EN 60423. Inclusive abraçadeiras, elementos de fixação e acessórios (curvas, manguitos, tês, cotovelos e curvas flexíveis). | 96 | 0.85 | 81.6
mt35cep010aa |  | m | Cabo unipolar H07V-U, sendo a sua tensão atribuída de 450/750 V, reacção ao fogo classe Eca segundo NP EN 50575, com condutor unifilar de cobre classe 1 de 1,5 mm² de secção, com isolamento de PVC. Segundo NP 2356-3. | 288 | 0.08 | 23.04
mo003 |  | h | Oficial de 1ª electricista. | 7.318 | 17.77 | 130.04
mo102 |  | h | Ajudante de electricista. | 7.318 | 16.79 | 122.87
|  | % | Custos directos complementares | 2 | 3428.8 | 68.58
Custo de manutenção decenal: 489,63€ nos primeiros 10 anos. |  |  |  |  | Total: | 3497.38