## Folha 1
IVK040 | Ud |  | Chapéu.
Chapéu cónico de chapa galvanizada, "ALDER", para conduta de saída de 125 mm de diâmetro exterior.
Unitário |  | Ud |  | Descrição | Rend. | Preço unitário | Importância
mt20cvc100n |  | Ud |  | Chapéu cónico contra a chuva de chapa galvanizada, "ALDER", para conduta de saída de 125 mm de diâmetro exterior e rede de protecção contra a entrada de folhas e pássaros. | 1 | 72.03 | 72.03
mo010 |  | h |  | Oficial de 1ª montador. | 0.15 | 17.41 | 2.61
mo078 |  | h |  | Ajudante de montador. | 0.075 | 16.45 | 1.23
|  | % |  | Meios auxiliares | 2 | 75.87 | 1.52
|  | % |  | Custos indirectos | 3 | 77.39 | 2.32
Custo de manutenção decenal: 37,46€ nos primeiros 10 anos. | [5 empty] | Total: | 79.71