## Folha 1
IVK040 | Ud |  | Chapéu.
Chapéu cónico de chapa galvanizada, "ALDER", para conduta de saída de 630 mm de diâmetro exterior.
Unitário |  | Ud |  | Descrição | Rend. | Preço unitário | Importância
mt20cvc100x |  | Ud |  | Chapéu cónico contra a chuva de chapa galvanizada, "ALDER", para conduta de saída de 630 mm de diâmetro exterior e rede de protecção contra a entrada de folhas e pássaros. | 1 | 341.85 | 341.85
mo010 |  | h |  | Oficial de 1ª montador. | 0.301 | 17.41 | 5.24
mo078 |  | h |  | Ajudante de montador. | 0.15 | 16.45 | 2.47
|  | % |  | Meios auxiliares | 2 | 349.56 | 6.99
|  | % |  | Custos indirectos | 3 | 356.55 | 10.7
Custo de manutenção decenal: 172,61€ nos primeiros 10 anos. | [5 empty] | Total: | 367.25