## Folha 1
IVK040 | Ud |  | Chapéu.
Chapéu cónico de chapa galvanizada, "ALDER", para conduta de saída de 200 mm de diâmetro exterior.
Unitário |  | Ud |  | Descrição | Rend. | Preço unitário | Importância
mt20cvc100p |  | Ud |  | Chapéu cónico contra a chuva de chapa galvanizada, "ALDER", para conduta de saída de 200 mm de diâmetro exterior e rede de protecção contra a entrada de folhas e pássaros. | 1 | 91.91 | 91.91
mo010 |  | h |  | Oficial de 1ª montador. | 0.16 | 17.41 | 2.79
mo078 |  | h |  | Ajudante de montador. | 0.08 | 16.45 | 1.32
|  | % |  | Meios auxiliares | 2 | 96.02 | 1.92
|  | % |  | Custos indirectos | 3 | 97.94 | 2.94
Custo de manutenção decenal: 47,41€ nos primeiros 10 anos. | [5 empty] | Total: | 100.88