## Folha 1
IVK040 | Ud |  | Chapéu.
Chapéu cónico de chapa galvanizada, "ALDER", para conduta de saída de 355 mm de diâmetro exterior.
Unitário |  | Ud |  | Descrição | Rend. | Preço unitário | Importância
mt20cvc100s |  | Ud |  | Chapéu cónico contra a chuva de chapa galvanizada, "ALDER", para conduta de saída de 355 mm de diâmetro exterior e rede de protecção contra a entrada de folhas e pássaros. | 1 | 181.68 | 181.68
mo010 |  | h |  | Oficial de 1ª montador. | 0.18 | 17.41 | 3.13
mo078 |  | h |  | Ajudante de montador. | 0.09 | 16.45 | 1.48
|  | % |  | Meios auxiliares | 2 | 186.29 | 3.73
|  | % |  | Custos indirectos | 3 | 190.02 | 5.7
Custo de manutenção decenal: 91,99€ nos primeiros 10 anos. | [5 empty] | Total: | 195.72