## Folha 1
IVK040 | Ud |  | Chapéu.
Chapéu cónico de chapa galvanizada, "ALDER", para conduta de saída de 400 mm de diâmetro exterior.
Unitário |  | Ud |  | Descrição | Rend. | Preço unitário | Importância
mt20cvc100t |  | Ud |  | Chapéu cónico contra a chuva de chapa galvanizada, "ALDER", para conduta de saída de 400 mm de diâmetro exterior e rede de protecção contra a entrada de folhas e pássaros. | 1 | 249.4 | 249.4
mo010 |  | h |  | Oficial de 1ª montador. | 0.19 | 17.41 | 3.31
mo078 |  | h |  | Ajudante de montador. | 0.095 | 16.45 | 1.56
|  | % |  | Meios auxiliares | 2 | 254.27 | 5.09
|  | % |  | Custos indirectos | 3 | 259.36 | 7.78
Custo de manutenção decenal: 125,56€ nos primeiros 10 anos. | [5 empty] | Total: | 267.14