## Folha 1
IVK040 | Ud |  | Chapéu.
Chapéu de chapa galvanizada, modelo STS 500 "ALDER", para conduta de saída de 500 mm de diâmetro exterior em cobertura inclinada com ardósia.
Unitário |  | Ud | Descrição | Rend. | Preço unitário | Importância
mt20cvc140ho |  | Ud | Chapéu de chapa galvanizada, modelo STS 500 "ALDER", para conduta de saída de 500 mm de diâmetro exterior em cobertura inclinada com ardósia, acabamento liso, cor cinzento RAL 7024, com corpo giratório contra a chuva, rede de protecção contra a entrada de folhas e pássaros, rufo de chumbo e pescoço de ligação à conduta. | 1 | 608.45 | 608.45
mo010 |  | h | Oficial de 1ª montador. | 0.231 | 17.41 | 4.02
mo078 |  | h | Ajudante de montador. | 0.115 | 16.45 | 1.89
|  | % | Meios auxiliares | 2 | 614.36 | 12.29
|  | % | Custos indirectos | 3 | 626.65 | 18.8
Custo de manutenção decenal: 303,36€ nos primeiros 10 anos. |  |  |  |  | Total: | 645.45