## Folha 1
IVK040 | Ud |  | Chapéu.
Chapéu de chapa galvanizada, modelo STS 160 "ALDER", para conduta de saída de 160 mm de diâmetro exterior em cobertura inclinada com telha.
Unitário |  | Ud |  | Descrição | Rend. | Preço unitário | Importância
mt20cvc140ab |  | Ud |  | Chapéu de chapa galvanizada, modelo STS 160 "ALDER", para conduta de saída de 160 mm de diâmetro exterior em cobertura inclinada com telha, acabamento liso, cor castanho RAL 8012, com corpo giratório contra a chuva, rede de protecção contra a entrada de folhas e pássaros, rufo de chumbo e pescoço de ligação à conduta. | 1 | 86.43 | 86.43
mo010 |  | h |  | Oficial de 1ª montador. | 0.155 | 17.41 | 2.7
mo078 |  | h |  | Ajudante de montador. | 0.078 | 16.45 | 1.28
|  | % |  | Meios auxiliares | 2 | 90.41 | 1.81
|  | % |  | Custos indirectos | 3 | 92.22 | 2.77
Custo de manutenção decenal: 44,65€ nos primeiros 10 anos. | [5 empty] | Total: | 94.99