## Folha 1
IVM095 | Ud |  | Grelha motorizada.
Grelha motorizada de alumínio extrudido, fixação com clipes, formada por uma fila de lâminas horizontais controladas automaticamente pelo conjunto biela-motor em função do ciclo verão/inverno seleccionado no termostato, de 250x250 mm, cor a escolher do catálogo RAL, motorização com alimentação a 12 Vcc por cabo. Instalação em parede. Inclusive aro de montagem e elementos de fixação.
Unitário |  | Ud |  | Descrição | Rend. | Preço unitário | Importância
mt42cva030cf |  | Ud |  | Grelha motorizada de alumínio extrudido, fixação com clipes, formada por uma fila de lâminas horizontais controladas automaticamente pelo conjunto biela-motor em função do ciclo verão/inverno seleccionado no termostato, de 250x250 mm, cor a escolher do catálogo RAL, motorização com alimentação a 12 Vcc por cabo, com elementos de fixação. | 1 | 117.98 | 117.98
mt42cva031f |  | Ud |  | Aro de montagem para grelha, de chapa galvanizada, de 250x250 mm. | 1 | 1.6 | 1.6
mo005 |  | h |  | Oficial de 1ª instalador de ar condicionado. | 0.323 | 23.31 | 7.53
mo104 |  | h |  | Ajudante de instalador de ar condicionado. | 0.258 | 22.09 | 5.7
|  | % |  | Custos directos complementares | 2 | 132.81 | 2.66
Custo de manutenção decenal: 60,96€ nos primeiros 10 anos. | [5 empty] | Total: | 135.47