## Folha 1
IVM095 | Ud |  | Grelha motorizada.
Grelha motorizada de alumínio extrudido, fixação com clipes, formada por uma fila de lâminas horizontais controladas automaticamente pelo conjunto biela-motor em função do ciclo verão/inverno seleccionado no termostato, de 300x300 mm, cor a escolher do catálogo RAL, motorização com alimentação a 12 Vcc por cabo. Instalação em parede. Inclusive aro de montagem e elementos de fixação.
Unitário |  | Ud |  | Descrição | Rend. | Preço unitário | Importância
mt42cva030cj |  | Ud |  | Grelha motorizada de alumínio extrudido, fixação com clipes, formada por uma fila de lâminas horizontais controladas automaticamente pelo conjunto biela-motor em função do ciclo verão/inverno seleccionado no termostato, de 300x300 mm, cor a escolher do catálogo RAL, motorização com alimentação a 12 Vcc por cabo, com elementos de fixação. | 1 | 138.49 | 138.49
mt42cva031j |  | Ud |  | Aro de montagem para grelha, de chapa galvanizada, de 300x300 mm. | 1 | 2 | 2
mo005 |  | h |  | Oficial de 1ª instalador de ar condicionado. | 0.35 | 23.31 | 8.16
mo104 |  | h |  | Ajudante de instalador de ar condicionado. | 0.28 | 22.09 | 6.19
|  | % |  | Custos directos complementares | 2 | 154.84 | 3.1
Custo de manutenção decenal: 71,07€ nos primeiros 10 anos. | [5 empty] | Total: | 157.94