## Folha 1
IVM095 | Ud |  | Grelha motorizada.
Grelha motorizada de alumínio extrudido, fixação com parafusos, formada por uma fila de lâminas horizontais controladas automaticamente pelo conjunto biela-motor em função do ciclo verão/inverno seleccionado no termostato, de 300x150 mm, anodizado cor prata, motorização com alimentação a 12 Vcc por cabo. Instalação em parede. Inclusive elementos de fixação.
Unitário |  | Ud |  | Descrição | Rend. | Preço unitário | Importância
mt42cva030dh |  | Ud |  | Grelha motorizada de alumínio extrudido, fixação com parafusos, formada por uma fila de lâminas horizontais controladas automaticamente pelo conjunto biela-motor em função do ciclo verão/inverno seleccionado no termostato, de 300x150 mm, anodizado cor prata, motorização com alimentação a 12 Vcc por cabo, com elementos de fixação. | 1 | 101.6 | 101.6
mo005 |  | h |  | Oficial de 1ª instalador de ar condicionado. | 0.225 | 23.31 | 5.24
mo104 |  | h |  | Ajudante de instalador de ar condicionado. | 0.18 | 22.09 | 3.98
|  | % |  | Custos directos complementares | 2 | 110.82 | 2.22
Custo de manutenção decenal: 50,87€ nos primeiros 10 anos. | [5 empty] | Total: | 113.04