## Folha 1
IVM095 | Ud |  | Grelha motorizada.
Grelha motorizada de alumínio extrudido, fixação com parafusos, formada por uma fila de lâminas horizontais controladas automaticamente pelo conjunto biela-motor em função do ciclo verão/inverno seleccionado no termostato, de 300x200 mm, anodizado cor prata, motorização com alimentação a 12 Vcc por cabo. Instalação em parede. Inclusive elementos de fixação.
Unitário |  | Ud |  | Descrição | Rend. | Preço unitário | Importância
mt42cva030di |  | Ud |  | Grelha motorizada de alumínio extrudido, fixação com parafusos, formada por uma fila de lâminas horizontais controladas automaticamente pelo conjunto biela-motor em função do ciclo verão/inverno seleccionado no termostato, de 300x200 mm, anodizado cor prata, motorização com alimentação a 12 Vcc por cabo, com elementos de fixação. | 1 | 113.35 | 113.35
mo005 |  | h |  | Oficial de 1ª instalador de ar condicionado. | 0.24 | 23.31 | 5.59
mo104 |  | h |  | Ajudante de instalador de ar condicionado. | 0.192 | 22.09 | 4.24
|  | % |  | Custos directos complementares | 2 | 123.18 | 2.46
Custo de manutenção decenal: 56,54€ nos primeiros 10 anos. | [5 empty] | Total: | 125.64