## Folha 1
IVM095 | Ud |  | Grelha motorizada.
Grelha motorizada de alumínio extrudido, fixação com parafusos, formada por uma fila de lâminas horizontais controladas automaticamente pelo conjunto biela-motor em função do ciclo verão/inverno seleccionado no termostato, de 150x100 mm, cor branca RAL 9010, motorização com alimentação a 12 Vcc por cabo. Instalação em parede. Inclusive elementos de fixação.
Unitário |  | Ud |  | Descrição | Rend. | Preço unitário | Importância
mt42cva030ea |  | Ud |  | Grelha motorizada de alumínio extrudido, fixação com parafusos, formada por uma fila de lâminas horizontais controladas automaticamente pelo conjunto biela-motor em função do ciclo verão/inverno seleccionado no termostato, de 150x100 mm, cor branca RAL 9010, motorização com alimentação a 12 Vcc por cabo, com elementos de fixação. | 1 | 68.62 | 68.62
mo005 |  | h |  | Oficial de 1ª instalador de ar condicionado. | 0.195 | 23.31 | 4.55
mo104 |  | h |  | Ajudante de instalador de ar condicionado. | 0.156 | 22.09 | 3.45
|  | % |  | Custos directos complementares | 2 | 76.62 | 1.53
Custo de manutenção decenal: 35,17€ nos primeiros 10 anos. | [5 empty] | Total: | 78.15