## Folha 1
IVM023 | Ud |  |  | Grelha para interiores.
Grelha de alumínio anodizado, com lâminas horizontais fixas, saída de ar perpendicular à grelha, modelo BIM 300 "ALDER", cor natural, para ventilação mecânica.
Unitário |  | Ud | Descrição |  | Rend. | Preço unitário | Importância
mt20sva150c |  | Ud | Grelha de alumínio anodizado, com lâminas horizontais fixas de alumínio extrudido, saída de ar perpendicular à grelha, modelo BIM 300 "ALDER", cor natural, para conduta de admissão ou extracção, de 125 mm de diâmetro. |  | 1 | 61.43 | 61.43
mo010 |  | h | Oficial de 1ª montador. |  | 0.15 | 17.41 | 2.61
mo078 |  | h | Ajudante de montador. |  | 0.15 | 16.45 | 2.47
|  | % | Meios auxiliares |  | 2 | 66.51 | 1.33
|  | % | Custos indirectos |  | 3 | 67.84 | 2.04
Custo de manutenção decenal: 3,49€ nos primeiros 10 anos. | [5 empty] | Total: | 69.88