## Folha 1
IVM023 |  | Ud |  | Grelha para interiores.
Grelha de alumínio anodizado, com lâminas horizontais fixas, saída de ar perpendicular à grelha, modelo BIM 300 "ALDER", lacada em cor branca RAL 9010, para ventilação mecânica.
Unitário | Ud |  | Descrição |  | Rend. | Preço unitário | Importância
mt20sva150d | Ud |  | Grelha de alumínio anodizado, com lâminas horizontais fixas de alumínio extrudido, saída de ar perpendicular à grelha, modelo BIM 300 "ALDER", lacada em cor branca RAL 9010, para conduta de admissão ou extracção, de 125 mm de diâmetro. |  | 1 | 69.83 | 69.83
mo010 | h |  | Oficial de 1ª montador. |  | 0.15 | 17.41 | 2.61
mo078 | h |  | Ajudante de montador. |  | 0.15 | 16.45 | 2.47
| % |  | Meios auxiliares |  | 2 | 74.91 | 1.5
| % |  | Custos indirectos |  | 3 | 76.41 | 2.29
Custo de manutenção decenal: 3,94€ nos primeiros 10 anos. | [5 empty] | Total: | 78.7