## Folha 1
IVM023 | Ud |  |  | Grelha para interiores.
Grelha de alumínio anodizado, com lâminas horizontais fixas, saída de ar com inclinação, modelo BIM 320 "ALDER", cor natural, para ventilação mecânica.
Unitário |  | Ud | Descrição |  | Rend. | Preço unitário | Importância
mt20sva152c |  | Ud | Grelha de alumínio anodizado, com lâminas horizontais fixas de alumínio extrudido, saída de ar com inclinação, modelo BIM 320 "ALDER", cor natural, para conduta de admissão ou extracção, de 125 mm de diâmetro. |  | 1 | 61.43 | 61.43
mo010 |  | h | Oficial de 1ª montador. |  | 0.15 | 17.41 | 2.61
mo078 |  | h | Ajudante de montador. |  | 0.15 | 16.45 | 2.47
|  | % | Meios auxiliares |  | 2 | 66.51 | 1.33
|  | % | Custos indirectos |  | 3 | 67.84 | 2.04
Custo de manutenção decenal: 3,49€ nos primeiros 10 anos. | [5 empty] | Total: | 69.88