## Folha 1
IVM023 | Ud |  | Grelha para interiores.
Grelha de alumínio anodizado, com lâminas horizontais e verticais fixas, saída de ar perpendicular à grelha, modelo BEM 780 "ALDER", cor natural, para ventilação mecânica.
Unitário | Ud | Descrição |  | Rend. | Preço unitário | Importância
mt20sva160c | Ud | Grelha de alumínio anodizado, com lâminas horizontais e verticais fixas, saída de ar perpendicular à grelha, modelo BEM 780 "ALDER", cor natural, para conduta de extracção, de 125 mm de diâmetro. |  | 1 | 55.66 | 55.66
mo010 | h | Oficial de 1ª montador. |  | 0.15 | 17.41 | 2.61
mo078 | h | Ajudante de montador. |  | 0.15 | 16.45 | 2.47
| % | Meios auxiliares |  | 2 | 60.74 | 1.21
| % | Custos indirectos |  | 3 | 61.95 | 1.86
Custo de manutenção decenal: 3,19€ nos primeiros 10 anos. |  |  |  |  | Total: | 63.81