## Folha 1
IVM024 | Ud |  | Grelha para exteriores.
Grelha circular de plástico, com lâminas horizontais fixas, saída de ar com inclinação de 15°, modelo 0464 "SIBER", cor branca RAL 9010, com mosquiteiro, para conduta de admissão ou extracção, de 150 mm de diâmetro. Inclusive elementos de fixação.
Unitário |  | Ud |  | Descrição | Rend. | Preço unitário | Importância
mt20svi170C |  | Ud |  | Grelha circular de plástico, com lâminas horizontais fixas, saída de ar com inclinação de 15°, modelo 0464 "SIBER", cor branca RAL 9010, com mosquiteiro, para conduta de admissão ou extracção, de 150 mm de diâmetro, com elementos de fixação. | 1 | 2.96 | 2.96
mo011 |  | h |  | Oficial de 1ª montador. | 0.251 | 17.77 | 4.46
mo080 |  | h |  | Ajudante de montador. | 0.251 | 16.81 | 4.22
|  | % |  | Custos directos complementares | 2 | 11.64 | 0.23
Custo de manutenção decenal: 0,59€ nos primeiros 10 anos. | [5 empty] | Total: | 11.87