## Folha 1
IVM024 |  |  | Ud | Grelha para exteriores.
Grelha circular de alumínio anodizado, com lâminas horizontais fixas, saída de ar com inclinação de 15°, modelo AR 637 "ALDER", para conduta de admissão ou extracção, de 125 mm de diâmetro, para ventilação mecânica.
Unitário | Ud | Descrição |  |  | Rend. | Preço unitário | Importância
mt20sva190k | Ud | Grelha circular de alumínio anodizado, com lâminas horizontais fixas, saída de ar com inclinação de 15°, modelo AR 637 "ALDER", cor natural, contra a chuva, com rede de protecção contra a entrada de folhas e pássaros, para conduta de admissão ou extracção, de 125 mm de diâmetro. |  |  | 1 | 94.19 | 94.19
mo010 | h | Oficial de 1ª montador. |  |  | 0.251 | 17.41 | 4.37
mo078 | h | Ajudante de montador. |  |  | 0.251 | 16.45 | 4.13
| % | Meios auxiliares |  |  | 2 | 102.69 | 2.05
| % | Custos indirectos |  |  | 3 | 104.74 | 3.14
Custo de manutenção decenal: 5,39€ nos primeiros 10 anos. | [5 empty] | Total: | 107.88