## Folha 1
IVM024 | Ud |  | Grelha para exteriores.
Grelha quadrada de plástico, com lâminas horizontais fixas, saída de ar perpendicular à grelha, modelo T-P 1100 "SIBER", cor branca RAL 9010, para conduta de admissão ou extracção de 220x55 mm. Inclusive elementos de fixação.
Unitário |  | Ud |  | Descrição | Rend. | Preço unitário | Importância
mt20svi178b |  | Ud |  | Grelha quadrada de plástico, com lâminas horizontais fixas, saída de ar perpendicular à grelha, modelo T-P 1100 "SIBER", cor branca RAL 9010, para conduta de admissão ou extracção de 220x55 mm, com elementos de fixação. | 1 | 2.8 | 2.8
mo011 |  | h |  | Oficial de 1ª montador. | 0.251 | 17.77 | 4.46
mo080 |  | h |  | Ajudante de montador. | 0.251 | 16.81 | 4.22
|  | % |  | Custos directos complementares | 2 | 11.48 | 0.23
Custo de manutenção decenal: 0,59€ nos primeiros 10 anos. | [5 empty] | Total: | 11.71