## Folha 1
IVM060 | Ud |  | Chapéu para ventilação mecânica.
Chapéu de ABS, para conduta de saída de 125 mm de diâmetro exterior, acabamento liso, cor castanho, para ventilação mecânica.
Unitário |  | Ud |  | Descrição | Rend. | Preço unitário | Importância
mt20cvc120b |  | Ud |  | Chapéu de ABS, para conduta de saída de 125 mm de diâmetro exterior, acabamento liso, cor castanho, com rede de protecção, rufo de chumbo de 500x500 mm e pescoço de ligação à conduta com junta. | 1 | 67.87 | 67.87
mo019 |  | h |  | Oficial de 1ª construção. | 0.15 | 16.85 | 2.53
mo110 |  | h |  | Operário especializado construção. | 0.075 | 16.32 | 1.22
|  | % |  | Meios auxiliares | 2 | 71.62 | 1.43
|  | % |  | Custos indirectos | 3 | 73.05 | 2.19
Custo de manutenção decenal: 8,28€ nos primeiros 10 anos. | [5 empty] | Total: | 75.24