## Folha 1
IVM060 | Ud |  | Chapéu para ventilação mecânica.
Chapéu cónico de chapa galvanizada, para conduta de saída de 100 mm de diâmetro exterior, para ventilação mecânica.
Unitário |  | Ud |  | Descrição | Rend. | Preço unitário | Importância
mt20cvc100a |  | Ud |  | Chapéu cónico contra a chuva de chapa galvanizada, para conduta de saída de 100 mm de diâmetro exterior e rede de protecção contra a entrada de folhas e pássaros. | 1 | 68.62 | 68.62
mo019 |  | h |  | Oficial de 1ª construção. | 0.14 | 16.85 | 2.36
mo110 |  | h |  | Operário especializado construção. | 0.07 | 16.32 | 1.14
|  | % |  | Meios auxiliares | 2 | 72.12 | 1.44
|  | % |  | Custos indirectos | 3 | 73.56 | 2.21
Custo de manutenção decenal: 8,33€ nos primeiros 10 anos. | [5 empty] | Total: | 75.77