## Folha 1
IVM060 | Ud |  | Chapéu para ventilação mecânica.
Chapéu cónico de chapa galvanizada, "ALDER", para conduta de saída de 125 mm de diâmetro exterior, para ventilação mecânica.
Unitário |  | Ud |  | Descrição | Rend. | Preço unitário | Importância
mt20cvc100n |  | Ud |  | Chapéu cónico contra a chuva de chapa galvanizada, "ALDER", para conduta de saída de 125 mm de diâmetro exterior e rede de protecção contra a entrada de folhas e pássaros. | 1 | 72.03 | 72.03
mo019 |  | h |  | Oficial de 1ª construção. | 0.15 | 16.85 | 2.53
mo110 |  | h |  | Operário especializado construção. | 0.075 | 16.32 | 1.22
|  | % |  | Meios auxiliares | 2 | 75.78 | 1.52
|  | % |  | Custos indirectos | 3 | 77.3 | 2.32
Custo de manutenção decenal: 8,76€ nos primeiros 10 anos. | [5 empty] | Total: | 79.62