## Folha 1
IVM060 | Ud |  | Chapéu para ventilação mecânica.
Chapéu cónico de chapa galvanizada, "ALDER", para conduta de saída de 200 mm de diâmetro exterior, para ventilação mecânica.
Unitário |  | Ud |  | Descrição | Rend. | Preço unitário | Importância
mt20cvc100p |  | Ud |  | Chapéu cónico contra a chuva de chapa galvanizada, "ALDER", para conduta de saída de 200 mm de diâmetro exterior e rede de protecção contra a entrada de folhas e pássaros. | 1 | 91.91 | 91.91
mo019 |  | h |  | Oficial de 1ª construção. | 0.16 | 16.85 | 2.7
mo110 |  | h |  | Operário especializado construção. | 0.08 | 16.32 | 1.31
|  | % |  | Meios auxiliares | 2 | 95.92 | 1.92
|  | % |  | Custos indirectos | 3 | 97.84 | 2.94
Custo de manutenção decenal: 11,09€ nos primeiros 10 anos. | [5 empty] | Total: | 100.78