## Folha 1
IVM060 | Ud |  | Chapéu para ventilação mecânica.
Chapéu cónico de chapa galvanizada, "ALDER", para conduta de saída de 250 mm de diâmetro exterior, para ventilação mecânica.
Unitário |  | Ud |  | Descrição | Rend. | Preço unitário | Importância
mt20cvc100q |  | Ud |  | Chapéu cónico contra a chuva de chapa galvanizada, "ALDER", para conduta de saída de 250 mm de diâmetro exterior e rede de protecção contra a entrada de folhas e pássaros. | 1 | 110.73 | 110.73
mo019 |  | h |  | Oficial de 1ª construção. | 0.165 | 16.85 | 2.78
mo110 |  | h |  | Operário especializado construção. | 0.083 | 16.32 | 1.35
|  | % |  | Meios auxiliares | 2 | 114.86 | 2.3
|  | % |  | Custos indirectos | 3 | 117.16 | 3.51
Custo de manutenção decenal: 13,27€ nos primeiros 10 anos. | [5 empty] | Total: | 120.67