## Folha 1
IVM060 | Ud |  | Chapéu para ventilação mecânica.
Chapéu de alumínio, para conduta de saída de 125 mm de diâmetro exterior, para ventilação mecânica.
Unitário |  | Ud |  | Descrição | Rend. | Preço unitário | Importância
mt20cvc130a |  | Ud |  | Chapéu de alumínio, para conduta de saída de 125 mm de diâmetro exterior, acabamento liso, cor castanho, rufo de chumbo de 500x500 mm e pescoço de ligação à conduta com junta. | 1 | 120.71 | 120.71
mo019 |  | h |  | Oficial de 1ª construção. | 0.15 | 16.85 | 2.53
mo110 |  | h |  | Operário especializado construção. | 0.075 | 16.32 | 1.22
|  | % |  | Meios auxiliares | 2 | 124.46 | 2.49
|  | % |  | Custos indirectos | 3 | 126.95 | 3.81
Custo de manutenção decenal: 14,38€ nos primeiros 10 anos. | [5 empty] | Total: | 130.76