## Folha 1
IVN040 | Ud |  | Chapéu para ventilação natural.
Chapéu cónico de chapa galvanizada, "ALDER", para conduta de saída de 560 mm de diâmetro exterior, para ventilação natural.
Unitário |  | Ud |  | Descrição | Rend. | Preço unitário | Importância
mt20cvc100w |  | Ud |  | Chapéu cónico contra a chuva de chapa galvanizada, "ALDER", para conduta de saída de 560 mm de diâmetro exterior e rede de protecção contra a entrada de folhas e pássaros. | 1 | 323.58 | 323.58
mo019 |  | h |  | Oficial de 1ª construção. | 0.261 | 16.85 | 4.4
mo110 |  | h |  | Operário especializado construção. | 0.13 | 16.32 | 2.12
|  | % |  | Meios auxiliares | 2 | 330.1 | 6.6
|  | % |  | Custos indirectos | 3 | 336.7 | 10.1
Custo de manutenção decenal: 38,15€ nos primeiros 10 anos. | [5 empty] | Total: | 346.8