## Folha 1
IVN040 | Ud |  | Chapéu para ventilação natural.
Chapéu cónico de chapa galvanizada, "ALDER", para conduta de saída de 315 mm de diâmetro exterior, para ventilação natural.
Unitário |  | Ud |  | Descrição | Rend. | Preço unitário | Importância
mt20cvc100r |  | Ud |  | Chapéu cónico contra a chuva de chapa galvanizada, "ALDER", para conduta de saída de 315 mm de diâmetro exterior e rede de protecção contra a entrada de folhas e pássaros. | 1 | 142.98 | 142.98
mo019 |  | h |  | Oficial de 1ª construção. | 0.17 | 16.85 | 2.86
mo110 |  | h |  | Operário especializado construção. | 0.085 | 16.32 | 1.39
|  | % |  | Meios auxiliares | 2 | 147.23 | 2.94
|  | % |  | Custos indirectos | 3 | 150.17 | 4.51
Custo de manutenção decenal: 17,01€ nos primeiros 10 anos. | [5 empty] | Total: | 154.68