## Folha 1
IVN040 | Ud |  | Chapéu para ventilação natural.
Chapéu cónico de chapa galvanizada, "ALDER", para conduta de saída de 400 mm de diâmetro exterior, para ventilação natural.
Unitário |  | Ud |  | Descrição | Rend. | Preço unitário | Importância
mt20cvc100t |  | Ud |  | Chapéu cónico contra a chuva de chapa galvanizada, "ALDER", para conduta de saída de 400 mm de diâmetro exterior e rede de protecção contra a entrada de folhas e pássaros. | 1 | 249.4 | 249.4
mo019 |  | h |  | Oficial de 1ª construção. | 0.19 | 16.85 | 3.2
mo110 |  | h |  | Operário especializado construção. | 0.095 | 16.32 | 1.55
|  | % |  | Meios auxiliares | 2 | 254.15 | 5.08
|  | % |  | Custos indirectos | 3 | 259.23 | 7.78
Custo de manutenção decenal: 29,37€ nos primeiros 10 anos. | [5 empty] | Total: | 267.01