## Folha 1
IVN040 | Ud |  | Chapéu.
Chapéu de chapa galvanizada, modelo CT 125 "SIBER", para conduta de saída de 125 mm de diâmetro exterior, cor castanho RAL 8012, acabamento liso, cor castanho RAL 8012, com corpo giratório contra a chuva, rede de protecção contra a entrada de folhas e pássaros, rufo de chumbo e pescoço de ligação à conduta com junta.
Unitário |  | Ud |  | Descrição | Rend. | Preço unitário | Importância
mt20cvi140aa |  | Ud |  | Chapéu de chapa galvanizada, modelo CT 125 "SIBER", para conduta de saída de 125 mm de diâmetro exterior, cor castanho RAL 8012, acabamento liso, cor castanho RAL 8012, com corpo giratório contra a chuva, rede de protecção contra a entrada de folhas e pássaros, rufo de chumbo e pescoço de ligação à conduta com junta. | 1 | 63 | 63
mo020 |  | h |  | Oficial de 1ª construção. | 0.14 | 17.19 | 2.41
mo112 |  | h |  | Operário especializado construção. | 0.07 | 16.62 | 1.16
|  | % |  | Custos directos complementares | 2 | 66.57 | 1.33
Custo de manutenção decenal: 7,47€ nos primeiros 10 anos. | [5 empty] | Total: | 67.9