## Folha 1
LCV010 |  | Ud |  | Caixilharia exterior de PVC "VEKA".
Janela de PVC "VEKA", sistema Ekosol, duas folhas de correr de espessura 74 mm, dimensões 900x900 mm, composta de aro, folhas e bites com acabamento natural em cor branca, com pré-aro.
Unitário | Ud |  | Descrição |  |  | Rend. | Preço unitário |  | Importância
mt24vek060saa | Ud |  | Janela de PVC "VEKA", sistema Ekosol, duas folhas de correr de espessura 74 mm, dimensões 900x900 mm, composta de aro, folhas e bites com acabamento natural em cor branca, coeficiente de transmissão térmica do aro da secção tipo Uh,m = 2,1 W/(m²°C), perfis de estética recta, espessura em paredes exteriores de 2,8 mm, 5 câmaras, reforços interiores de aço galvanizado, mecanizações de drenagem e descompressão, juntas de estanquidade de EPDM, ferragens bicromadas, sem caixa de estore, Segundo NP EN 14351-1. |  |  | 1 | 157.94 |  | 157.94
mt24pem010 | m |  | Pré-aro para caixilharia exterior de PVC. |  |  | 3.6 | 6.25 |  | 22.5
mt15sja100 | Ud |  | Cartucho de pasta de silicone neutro. |  |  | 0.2 | 3.13 |  | 0.63
mo018 | h |  | Oficial de 1ª serralheiro. |  |  | 1.668 | 17.12 |  | 28.56
mo059 | h |  | Ajudante de serralheiro. |  |  | 0.834 | 16.51 |  | 13.77
| % |  | Custos directos complementares |  |  | 2 | 223.4 |  | 4.47
Custo de manutenção decenal: 20,51€ nos primeiros 10 anos. | [6 empty] | Total: |  | 227.87
Referência e título da norma |  |  |  |  | Aplicabilidade (1) |  |  | Obrigatoriedade (2) |  | Sistema (3)
EN 14351-1:2006+A1:2010 |  |  |  |  | 1122010 |  |  | 1122010
Portas (conjunto de porta e aro) pedonais e janelas – Norma de produto, características de desempenho – Parte 1: Portas pedonais externas e janelas sem características de confinamento ao fogo ou ao fumo
(1) Data de entrada em aplicação da norma harmonizada e início do período de coexistência
(2) Data final do período de coexistência / entrada em vigor da marcação CE
(3) Sistema de avaliação e verificação da regularidade do desempenho