## Folha 1
LPI020 |  | m² |  | Porta de alumínio.
Caixilharia de alumínio anodizado natural para porta de batente com chapa opaca, perfis para uma ou duas folhas, série S-40x20, com marca de qualidade EWAA-EURAS (QUALANOD).
Unitário | Ud |  | Descrição |  | Rend. | Preço unitário | Importância
mt25pfb011a | m² |  | Caixilharia de alumínio anodizado natural para porta de batente com chapa opaca, perfis para uma ou duas folhas, série S-40x20, com marca de qualidade EWAA-EURAS (QUALANOD), inclusive p/p de fechadura triangular e grelhas de ventilação. |  | 1 | 135 | 135
mo020 | h |  | Oficial de 1ª construção. |  | 0.172 | 16.85 | 2.9
mo077 | h |  | Ajudante de construção. |  | 0.172 | 16.45 | 2.83
| % |  | Custos directos complementares |  | 2 | 140.73 | 2.81
Custo de manutenção decenal: 15,79€ nos primeiros 10 anos. | [5 empty] | Total: | 143.54