## Folha 1
LPI020 | m² |  | Porta de alumínio.
Caixilharia de alumínio lacado cor branca para porta de batente com chapa opaca, perfis para uma ou duas folhas, série S-40x20, com marca de qualidade QUALICOAT.
Unitário | Ud | Descrição |  | Rend. | Preço unitário | Importância
mt25pfb011e | m² | Caixilharia de alumínio lacado cor branca para porta de batente com chapa opaca, perfis para uma ou duas folhas, série S-40x20, com marca de qualidade QUALICOAT, inclusive p/p de fechadura triangular e grelhas de ventilação. |  | 1 | 129.6 | 129.6
mo020 | h | Oficial de 1ª construção. |  | 0.172 | 16.85 | 2.9
mo077 | h | Ajudante de construção. |  | 0.172 | 16.45 | 2.83
| % | Custos directos complementares |  | 2 | 135.33 | 2.71
Custo de manutenção decenal: 15,18€ nos primeiros 10 anos. |  |  |  |  | Total: | 138.04