## Folha 1
NAI010 | Ud | Pastilha anti-vibração, de borracha.
Pastilha anti-vibração de borracha, de 70x70x25 mm e 200 kg de carga máxima.
Unitário |  | Ud | Descrição | Rend. | Preço unitário | Importância
mt42www080g |  | Ud | Pastilha anti-vibração de borracha, de 70x70x25 mm e 200 kg de carga máxima. | 1 | 1.85 | 1.85
mo054 |  | h | Oficial de 1ª montador de isolamentos. | 0.101 | 17.41 | 1.76
mo101 |  | h | Ajudante de montador de isolamentos. | 0.101 | 16.45 | 1.66
|  | % | Meios auxiliares | 2 | 5.27 | 0.11
|  | % | Custos indirectos | 3 | 5.38 | 0.16
Custo de manutenção decenal: 0,55€ nos primeiros 10 anos. |  |  |  |  | Total: | 5.54