## Folha 1
NAI010 | Ud | Pastilha anti-vibração, de borracha.
Pastilha anti-vibração de borracha, de 70x70x35 mm e 300 kg de carga máxima.
Unitário |  | Ud | Descrição | Rend. | Preço unitário | Importância
mt42www080m |  | Ud | Pastilha anti-vibração de borracha, de 70x70x35 mm e 300 kg de carga máxima. | 1 | 2 | 2
mo054 |  | h | Oficial de 1ª montador de isolamentos. | 0.101 | 17.41 | 1.76
mo101 |  | h | Ajudante de montador de isolamentos. | 0.101 | 16.45 | 1.66
|  | % | Meios auxiliares | 2 | 5.42 | 0.11
|  | % | Custos indirectos | 3 | 5.53 | 0.17
Custo de manutenção decenal: 0,57€ nos primeiros 10 anos. |  |  |  |  | Total: | 5.7