## Folha 1
NAI010 | Ud |  | Pastilha anti-vibração, de borracha.
Pastilha anti-vibração de borracha com orifício central, de 50x50x25 mm e 100 kg de carga máxima.
Unitário |  | Ud |  | Descrição | Rend. | Preço unitário | Importância
mt42www090a |  | Ud |  | Pastilha anti-vibração de borracha com orifício central de 20 mm de diâmetro, de 50x50x25 mm e 100 kg de carga máxima. | 1 | 1.35 | 1.35
mo054 |  | h |  | Oficial de 1ª montador de isolamentos. | 0.101 | 17.41 | 1.76
mo101 |  | h |  | Ajudante de montador de isolamentos. | 0.101 | 16.45 | 1.66
|  | % |  | Meios auxiliares | 2 | 4.77 | 0.1
|  | % |  | Custos indirectos | 3 | 4.87 | 0.15
Custo de manutenção decenal: 0,50€ nos primeiros 10 anos. | [5 empty] | Total: | 5.02