## Folha 1
NAL020 |  |  | m² | Isolamento de pavimentos flutuantes com lâminas de polietileno.
Isolamento acústico a sons de percussão de pavimentos flutuantes formado por lâmina de espuma de polietileno de alta densidade de 5 mm de espessura, preparado para receber uma base de argamassa ou betão (não incluída neste preço).
Unitário | Ud | Descrição |  |  | Rend. | Preço unitário | Importância
mt17poa011b | m² | Lâmina de espuma de polietileno de alta densidade de 5 mm de espessura. |  |  | 1.2 | 0.83 | 1
mt16aaa030 | m | Fita autocolante para vedação de juntas. |  |  | 0.4 | 0.3 | 0.12
mo054 | h | Oficial de 1ª montador de isolamentos. |  |  | 0.051 | 17.41 | 0.89
mo101 | h | Ajudante de montador de isolamentos. |  |  | 0.051 | 16.45 | 0.84
| % | Meios auxiliares |  |  | 2 | 2.85 | 0.06
| % | Custos indirectos |  |  | 3 | 2.91 | 0.09
[6 empty] | Total: | 3