## Folha 1
NAT010 | m² |  | Isolamento sobre tectos falsos com lãs minerais.
Isolamento acústico sobre tecto falso formado por painel semi-rígido de lã mineral, segundo EN 13162, não revestido, de 40 mm de espessura.
Unitário |  | Ud |  | Descrição |  | Rend. | Preço unitário |  | Importância
mt16lra020ba |  | m² |  | Painel semi-rígido de lã mineral, segundo EN 13162, não revestido, de 40 mm de espessura, resistência térmica 1,1 m²°C/W, condutibilidade térmica 0,035 W/(m°C). |  | 1.05 | 4.18 |  | 4.39
mo054 |  | h |  | Oficial de 1ª montador de isolamentos. |  | 0.071 | 17.41 |  | 1.24
mo101 |  | h |  | Ajudante de montador de isolamentos. |  | 0.071 | 16.45 |  | 1.17
|  | % |  | Meios auxiliares |  | 2 | 6.8 |  | 0.14
|  | % |  | Custos indirectos |  | 3 | 6.94 |  | 0.21
Custo de manutenção decenal: 0,14€ nos primeiros 10 anos. | [6 empty] | Total: |  | 7.15
Referência e título da norma |  |  |  |  | Aplicabilidade (1) |  |  | Obrigatoriedade (2) |  | Sistema (3)
EN 13162:2012 |  |  |  |  | 192013 |  |  | 192013
Produtos de isolamento térmico para aplicação em edifícios - Produtos manufaturados de lã mineral (MW) - Especificação Especificação
(1) Data de entrada em aplicação da norma harmonizada e início do período de coexistência
(2) Data final do período de coexistência / entrada em vigor da marcação CE
(3) Sistema de avaliação e verificação da regularidade do desempenho